## Sheet1
Κτηριο από Tabula (GR.ZoneB.SFH.03.Gen.ReEx.001.001)
Building Size Class: SFH
Construction Period: 2001...2010
Reference Floor Area: 115 m2
Heat Supply System: constant temperature non-condensing boiler - fuel oil, well thermall...
Climate Region: Default (zone B)
1. Βασικά γεωμετρικά & δομικά χαρακτηριστικά |  |  |  | 2. Κλιματικά & γεωγραφικά
Στοιχείο | Επιφάνεια (m²) | U-value (W/m²K) |  | Παράμετρος | Τιμή
Roof 1 | 45 | 0.5 |  | Κλιματική ζώνη | Ζώνη B
Roof 2 | 30 | 0.5 |  | AC_ref (heated floor area) | 114.8 m² | Στοιχείο | Επιφάνεια (m²) | Τύπος Κατασκευής / Περιγραφή | Θερμομόνωση | U-value (W/m²·K) | Κατανάλωση Reference Building | INPUTS
Wall 1 | 136.8 | 0.7 |  | Ετήριες ημέρες θέρμανσης | 183 | Οροφή (Roof 1) | 135 | Κεραμοσκεπή επί κεκλιμένης πλάκας οπλισμένου σκυροδέματος | 6 cm | 0.5 | ,Q_H_annual,Q_C_annual,Q_H_annual_per_sqm,Q_C_annual_per_sqm 0,1283341,8535419,12833.41,85354.19 | Πόσοι μένουν στο σπίτι
Wall 2 | 26.8 | 0.7 |  | Εσωτ. θερμοκρασία (χειμώνα) | 20 °C | Τοίχοι (Wall 1) | 136.8 | Δικέλυφη οπτοπλινθοδομή + σκυρόδεμα (φέρων οργανισμός), επιχρισμένα | 5 cm | 0.7 | Q_H_annual (kWh),Q_C_annual (kWh),"Final_H (boiler, kWh)","Final_H (HP, kWh)","Final_C (HP, kWh)","Primary_H (boiler, PEF 1.1)","Primary_H (HP, PEF 2.6)","Primary_C (HP, PEF 2.6)",Q_DHW_total (kWh),"Final_DHW (boiler, kWh)","Primary_DHW (boiler, PEF 1.1)","Final_DHW (HP, kWh)","Primary_DHW (HP, PEF 2.6)" 1283.341,8535.419,1509.8129411764705,401.04406249999994,2845.1396666666665,1660.7942352941177,1042.7145624999998,7397.363133333333,3600.0,4235.294117647059,4658.823529411765,1125.0,2925.0 | Πόσα υπνοδωμάτια έχει
Wall 3 | 54.5 | 0.7 |  | Room height | 2.5 m | Δάπεδο Πυλωτής (Floor 1) | 90 | Δάπεδο πάνω από ανοικτό υπόστυλο χώρο (πυλωτή) | 6 cm | 0.5 |  | Πότε χτίστηκε
Floor 1 | 45 | 1.21 |  |  |  | Δάπεδο σε έδαφος/ΜΘΧ (Floor 2) | 45 | Δάπεδο επάνω στο έδαφος ή πάνω από Μη Θερμαινόμενο Χώρο (ΜΘΧ) | 3 cm | 1.21 |  | Αν έγινε ριζική ανακαίνιση (και πότε)
Floor 2 | 95.8 | 0.83 |  | 4. Συστήματα |  | Κουφώματα (Window 1) | 26.8 | Δίδυμος υαλοπίνακας (12mm), μεταλλικό πλαίσιο | — | 4.1 |  | Κλιματική ζώνη
Window 1 | 109.9 | 1.9 |  | Θέρμανση | [7 empty] | Τύπος Τοίχων
Window 2 | 27.0 (εκτίμηση) | 2 |  | Παράμετρος | Τιμή | Σύστημα Θέρμανσης |  |  | Σύστημα Ζεστού Νερού Χρήσης (ΖΝΧ) |  |  | Τύπος Τελικής Επιφάνειας
Door 1 | 1 | 4.1 |  | Τύπος λέβητα | Oil boiler, non-condensing | Κατηγορία | Τιμή (Existing State) |  | Κατηγορία | Τιμή (Existing State) |  | Τύπος Στέγης
Συνολική επιφ. φακέλου | ≈ 572.8 m² | — |  | Απόδοση | 0.96 | System Code (Θέρμανσης) | GR.Oil.B_NC_CT.Gen.05 |  | System Code (ΖΝΧ) | GR.El.E.Gen.01 |  | Τύπος Δαπέδου
|  |  |  | Κατανάλωση (τελική) | 72.4 kWh/m²·y | Θερμική Γεννήτρια 1 (θέρμανση) | Κλασικός λέβητας σταθερής θερμοκρασίας - πετρελαίου, καλά θερμομονωμένος, καλά συντηρημένος |  | Θερμική Γεννήτρια 1 (ΖΝΧ) | Ηλεκτρικός θερμοσίφωνας (τύπος άγνωστος) – άμεση ηλεκτρική παραγωγή θερμότητας |  | Τύπος Παραθύρων
3. Θερμικά χαρακτηριστικά |  |  |  | Κατανάλωση (πρωτογενής) | 79.4 kWh/m²·y | Καύσιμο (θέρμανση) | Πετρέλαιο Θέρμανσης |  | Καύσιμο (ΖΝΧ) | Ηλεκτρισμός |  | Τύπος λέβητα
Παράμετρος | Τιμή |  |  | PEF για oil | 1.1 | Συντελεστής ενεργειακής δαπάνης (θέρμανση) | 1.33 |  | Συντελεστής ενεργειακής δαπάνης (ΖΝΧ) | 1.05 |  | Τύπος καυσίμου
Thermal bridges surcharge | 0.10 W/m²K |  |  |  |  | Ποσοστό κάλυψης θέρμανσης από Γεννήτρια 1 | 100% |  | Ποσοστό κάλυψης ΖΝΧ από Γεννήτρια 1 | 100%
H_tr (μεταφορά) | 416 W/K |  |  | Ζεστό Νερό Χρήσης (ΖΝΧ) |  | Διανομή Θέρμανσης | Κεντρική διανομή, δίκτυο εντός θερμικής ζώνης (μερικώς σε ΜΘΧ), δισωλήνιο, χωρίς θερμομόνωση |  | Αποθήκευση ΖΝΧ | Τοπικοί ηλεκτρικοί θερμοσίφωνες, κοντά στους υποδοχείς – σε θερμαινόμενο χώρο
H_ve (αερισμός) | 78 W/K |  |  | Παράμετρος | Τιμή | Ειδικές απώλειες θέρμανσης από διανομή | 6.2 kWh/(m²a) |  | Διανομή ΖΝΧ | Τοπικό σύστημα, χωρίς ή με μικρό δίκτυο διανομής
Q_H,nd (ανάγκη θέρμανσης) | 7963 kWh/year = 69.4 kWh/m²·y |  |  | Τύπος | Ηλεκτρικός θερμοσίφωνας | Ηλεκτρική βοήθεια συστήματος θέρμανσης | Κεντρικό σύστημα, δίκτυο ζεστού νερού |  | Απώλειες ΖΝΧ από διανομή | 0.9 kWh/(m²a)
Q_int (εσωτ. κέρδη) | 1520 kWh |  |  | Τελική κατανάλωση | 14.0 kWh/m²·y | Ηλεκτρική κατανάλωση βοηθητικών συστημάτων θέρμανσης | 5.5 kWh/(m²a) |  | Ηλεκτρική κατανάλωση βοηθητικών συστημάτων ΖΝΧ | 0 kWh/(m²a)
Q_sol (ηλιακά κέρδη) | 981 kWh |  |  | Πρωτογενής | 39.6 kWh/m²·y
η_h,gn (utilisation factor) | 0.88 |  |  | PEF για ηλεκτρική ενέργεια | 2.83
5. Προφίλ & εσωτερικά κέρδη |  |  |  | 6. Γυάλινες επιφάνειες
Παράμετρος | Τιμή |  |  | Παράμετρος | Τιμή
Κατοίκηση | 24/7 (πλήρης χρήση) |  |  | g-value | 0.6
Εσωτερικά κέρδη | ~13.2 kWh/m²a = ~1.5 W/m² (εκτίμηση αναστροφής) |  |  | FF (frame fraction) | 0.3
7. Πίνακας συντελεστών
|  | Κατηγορία | Συντελεστής
|  | PEF oil | 1.1 |  |  | Καθαρή Ενεργειακή Ανάγκη για Θέρμανση:
|  | PEF electricity | 2.83 |  |  | 64.8 kWh/(m²a)
|  | Λέβητας απόδοση | 0.96
|  | SCOP αντλίας | — (δεν εφαρμόζεται) |  |  | Συνολική Πρωτογενής Ενεργειακή Κατανάλωση:
140.2 kWh/(m²a)
4 Περιπτώσεις
Πόσοι μένουν στο σπίτι | 3
Πόσα υπνοδωμάτια έχει | 3
Πότε χτίστηκε | 1979
Αν έγινε ριζική ανακαίνιση (και πότε) | δεν εγινε
Κλιματική ζώνη | Α
Τύπος Τοίχων | Μπετό | 3.65 |  |  | ,Q_H_annual,Q_C_annual,Q_H_annual_per_sqm,Q_C_annual_per_sqm
Τύπος Τελικής Επιφάνειας | χωρίς σοβά (γυμνό) |  |  |  | 0,3982577,7785332,39825.77,77853.32
Τύπος Στέγης | Συμβατικού τύπου δώμα | 3.05
Τύπος Δαπέδου | Επάνω από ανοικτό υπόστυλο χώρο (πιλοτή) | 2.75 |  |  | Q_H_annual (kWh),Q_C_annual (kWh),"Final_H (boiler, kWh)","Final_H (HP, kWh)","Final_C (HP, kWh)","Primary_H (boiler, PEF 1.1)","Primary_H (HP, PEF 2.6)","Primary_C (HP, PEF 2.6)",Q_DHW_total (kWh),"Final_DHW (boiler, kWh)","Primary_DHW (boiler, PEF 1.1)","Final_DHW (HP, kWh)","Primary_DHW (HP, PEF 2.6)"
Τύπος Παραθύρων | Μονός υαλοπίνακας | Ug = 5,7 |  |  | 3982.577,7785.332,5310.102666666667,1244.5553125,2595.110666666667,5681.809853333334,3235.8438125,6747.2877333333345,2676.0,3568.0,3817.76,836.25,2174.25
Τύπος λέβητα | Λέβητας (χωρίς στοιχεία) | 0.75
Τύπος καυσίμου | Πετρέλαιο | 1.07
Πόσοι μένουν στο σπίτι | 4
Πόσα υπνοδωμάτια έχει | 4
Πότε χτίστηκε | 2001
Αν έγινε ριζική ανακαίνιση (και πότε) | δεν εγινε |  |  |  | ,Q_H_annual,Q_C_annual,Q_H_annual_per_sqm,Q_C_annual_per_sqm
Κλιματική ζώνη | Β |  |  |  | 0,1010567,12514467,7773.592307692307,96265.13076923077
Τύπος Τοίχων | Πέτρινο | 1
Τύπος Τελικής Επιφάνειας | με σοβά
Τύπος Στέγης | Οριζόντια οροφή κάτω από μη θερμομονωμένη στέγη | 1 |  |  | Q_H_annual (kWh),Q_C_annual (kWh),"Final_H (boiler, kWh)","Final_H (HP, kWh)","Final_C (HP, kWh)","Primary_H (boiler, PEF 1.07)","Primary_H (HP, PEF 2.6)","Primary_C (HP, PEF 2.6)",Q_DHW_total (kWh),"Final_DHW (boiler, kWh)","Primary_DHW (boiler, PEF 1.07)","Final_DHW (HP, kWh)","Primary_DHW (HP, PEF 2.6)"
Τύπος Δαπέδου | Επάνω από ανοικτό υπόστυλο χώρο (πιλοτή) | 0.9 |  |  | 1010.567,12514.467,1263.20875,315.8021875,4171.4890000000005,1351.6333625,821.0856875000001,10845.871400000002,3478.8,4348.5,4652.895,1087.125,2826.525
Τύπος Παραθύρων | Δίδυμος υαλοπίνακας με διάκενο αέρα 6 mm | Ug = 3,3
Τύπος λέβητα | Συνήθης λέβητας | 0.8
Τύπος καυσίμου | Πετρέλαιο | 1.07
Πόσοι μένουν στο σπίτι | 2
Πόσα υπνοδωμάτια έχει | 1
Πότε χτίστηκε | 2012 |  |  |  | ,Q_H_annual,Q_C_annual,Q_H_annual_per_sqm,Q_C_annual_per_sqm
Αν έγινε ριζική ανακαίνιση (και πότε) | δεν εγινε |  |  |  | 0,418147,8388311,5973.528571428571,119833.0142857143
Κλιματική ζώνη | Γ
Τύπος Τοίχων | Εξωτερικός τοίχος σε επαφή με τον εξωτερικό αέρα | 0.45
Τύπος Τελικής Επιφάνειας
Τύπος Στέγης | Οριζόντια ή κεκλιμένη οροφή σε επαφή με κλειστό μη θερμαινόμενο χώρο | 0.75 |  |  | Q_H_annual (kWh),Q_C_annual (kWh),"Final_H (boiler, kWh)","Final_H (HP, kWh)","Final_C (HP, kWh)","Primary_H (boiler, PEF 1.11)","Primary_H (HP, PEF 2.6)","Primary_C (HP, PEF 2.6)",Q_DHW_total (kWh),"Final_DHW (boiler, kWh)","Primary_DHW (boiler, PEF 1.11)","Final_DHW (HP, kWh)","Primary_DHW (HP, PEF 2.6)"
Τύπος Δαπέδου | Δάπεδο σε επαφή με τον εξωτερικό αέρα (πιλοτή) | 0.40 |  |  | 418.147,8388.311,491.93764705882353,130.67093749999998,2796.1036666666664,546.0507882352941,339.74443749999995,7269.869533333333,1873.2,2203.764705882353,2446.178823529412,585.375,1521.9750000000001
Τύπος Παραθύρων | Κούφωμα ανοιγμάτων σε επαφή με τον εξωτερικό αέρα | Ug = 2.8
Τύπος λέβητα | Λέβητας χαμηλών θερμοκρασιών | 0.85
Τύπος καυσίμου | Φυσικό αέριο | 1.11
Πόσοι μένουν στο σπίτι | 1
Πόσα υπνοδωμάτια έχει | 2
Πότε χτίστηκε | 2000
Αν έγινε ριζική ανακαίνιση (και πότε) | ΝΑΙ το 2020 |  |  |  | ,Q_H_annual,Q_C_annual,Q_H_annual_per_sqm,Q_C_annual_per_sqm
Κλιματική ζώνη | Δ |  |  |  | 0,462678,13047058,3559.0615384615385,100361.98461538462
Τύπος Τοίχων | Εξωτερικός τοίχος σε επαφή με τον εξωτερικό αέρα | 0.35
Τύπος Τελικής Επιφάνειας
Τύπος Στέγης | Εξωτερική οριζόντια ή κεκλιμένη επιφάνεια σε επαφή με τον εξωτερικό αέρα | 0.30 |  |  | Q_H_annual (kWh),Q_C_annual (kWh),"Final_H (boiler, kWh)","Final_H (HP, kWh)","Final_C (HP, kWh)","Primary_H (boiler, PEF 1.11)","Primary_H (HP, PEF 2.6)","Primary_C (HP, PEF 2.6)",Q_DHW_total (kWh),"Final_DHW (boiler, kWh)","Primary_DHW (boiler, PEF 1.11)","Final_DHW (HP, kWh)","Primary_DHW (HP, PEF 2.6)"
Τύπος Δαπέδου | Δάπεδο σε επαφή με τον εξωτερικό αέρα | 0.30 |  |  | 462.678,13047.058,616.904,144.586875,4349.019333333334,684.7634400000001,375.925875,11307.450266666669,2300,3066.6666666666665,3404.0,718.75,1868.75
Τύπος Παραθύρων | Κούφωμα ανοιγμάτων σε επαφή με τον εξωτερικό αέρα | Ug = 2.2
Τύπος λέβητα | Λέβητας (χωρίς στοιχεία) | 0.75
Τύπος καυσίμου | Φυσικό αέριο | 1.11